## 20251209
附件1
陕西省消防救援总队应急通信与车辆勤务大队健身设备采购清单
序号 | 产品名称 | 数量 | 单位 | 参数
1 | 跑步机 | 4 | 台 | 1、产品尺寸：≥1960×850×1520mm 2、主要管材规格：立柱：≥150×70×2.0mm；底架管：≥120×40×2.0mm 3、速度范围：≥1～18km/h 4、坡度范围：≥0～15% 5、电机采用DC马达；输入功率：≥1.9kw；额定功率：≥1.85kw 6、跑台尺寸：≥520mm×1450mm； 7、跑板厚度：≥30mm 8、跑带厚度：≥2.2mm 9、最大人体质量：≥130kg 10、LED 仪表，显示屏可显示时间、卡路里、距离、速度、心率、坡度、爬坡距离等数据；
2 | 椭圆机 | 2 | 台 | 1、飞轮重量：≥10kg磁控轮 2、阻力系统：电磁控系统 3、阻力等级：≥24段 4、最大承重：≤150kg 5、轨道：铝合金材质 6、扬升：手动扬升不少于3段，≥15% 7、产品尺寸≥ 1700×720×1700mm 8、机台净重：≥90kg 9、显示屏参数： ≥7英寸LCD屏 10、仪表显示：至少显示 时间、转速、速度、距离、心率、卡路里等
3 | 坐式胸肌推举训练器 | 1 | 台 | 1、阻力形式：配重块；标准配重≥90kg；最小调节重量5kg 2、产品尺寸： ≥1450×1300×1800mm 3、最大人体承重：≥150kg 4、主要管材规格：龙门架平椭≥ 150×50×t2.0mm，副架平椭≥120×50×t2.0mm 5、牵索形式：钢丝绳+滑轮 6、滑轮：尼龙加纤；￠117mm 7、产品重量：≥ 230kg；毛重 301kg(含配重块的整机重量）
4 | 坐式推肩训练器 | 1 | 台 | 1、阻力形式： 配重块；总重 90kg；最小调节重量 5kg 2. 产吕尺寸：≥ 1530×1300×1530mm 3. 最大人体承重： ≥150kg 4. 主要管材规格：龙门架平椭 ≥ 150×50×t2.0mm，副架平椭≥120×50×t2.0mm 5. 牵索形式：钢丝绳+滑轮 6. 产品重量：≥ 160kg；
5 | 高低拉训练器 | 1 | 台 | 1、阻力形式：配重块；总重 110kg；最小调节重量 5kg 2、产品尺寸 ≥1700×950×2250mm 3、最大人体承重：≥200kg 4、主要管材规格：龙门架平椭 ≥ 150×50×t2.0mm，副架平椭≥120×50×t2.0mm 5、牵索形式：钢丝绳+滑轮 6、净重≥230kg；
6 | 双功能大腿前后侧肌训练器 | 1 | 台 | 1、阻力形式：配重块；总重 100kg；最小调节重量 5kg 2、产品尺寸 ≥1300×1090×1535mm 3、最大人体承重：≥150kg 4、主要管材规格：龙门架平椭 ≥150×50×t2.0mm，副架平椭 ≥120×50×t2.0mm 5、牵索形式：钢丝绳+滑轮 6、净重：≥280kg
7 | 大飞鸟训练器 | 1 | 台 | 1、阻力形式：配重块每组≥90kg，共两组；最小调节重量5kg 2、最大人体承重：≥150kg 3、主要管材规格：龙门架平椭≥120×50×2.0mm 4、牵索形式：钢丝绳+滑轮 5、产品尺寸 ≥3770×920×2280mm 6、净重：≥340kg
8 | 史密斯多功能训练器 | 1 | 台 | 1、阻力形式：配重块每组≥100KG共两组；最小调节重量5kg 2、调节档位：滑轮调节转动片调节不少于20档，安全管组件和挂钩分别不少于18个档位 3、最大人体质量：150kg 4、最大训练载荷：≥200KG 5、主立管规格：龙门架平椭≥120×50×t2.0mm; 6、牵索形式：钢丝绳+滑轮 7、配件：拉手把总成，长杆，三头肌绳，脚套组，双杠架等 8、产品尺寸≥ 2073.5×1931×2327mm 9、净重：≥570kg（整机,包含配重） 10、此器材因安全需要，需提供橡胶地垫，产品参数如下： 高弹性 EPDM/SBR 聚合物 ，耐磨面层密度:≥1200kg/m；产品规格：500mm×500mm或1000*1000mm，橡胶地垫（减震地垫）；厚度：≥20mm；减震耐冲击、硬度适中，弹性韧性符合健身房要求，无毒无刺鼻异味，绿色环保，安装搭配新料白色扣件。 ★1）橡胶地垫成品依据ISO 14309:2019测试方法，在（23±2）℃，（50±5）%RH经过16h预处理条件下检测，表面电阻＞7.0×1010Ω；表面电阻率＞2.0×1012Ω/sq。 ★2） 橡胶地垫成品GB36246-2018测试，在常温23℃时，冲击吸收≥80%。 ★3）橡胶地垫成品GB/T 16422.2-2022产品连续在氙灯光照520小时后外观无明细变色，且灰卡等级≥5级。 ★4）橡胶地垫成品EN ISO 14362-3:2017检测24种致癌芳香胺含量,其中联苯胺：未检出（mg/kg），对氯苯胺：未检出（mg/kg），邻甲苯胺：未检出（mg/kg），且评论均显示符合。 ★5）橡胶地垫成品欧盟ROSH十项环保指令，多溴联苯之和（PBBs）：未检出（mg/kg）；多溴二苯醚之和（PBDEs)：未检出（mg/kg） ★6）橡胶地垫成品依据GB/T 7759.1-2015标准测试压缩永久变形率 （室温，压缩率25%，72h）% ，检测结果≤14% 备注：以上加★项为实质响应项，未满足按无效处理，投标时须提供国家认可的检测机构出具的检测报告原件扫描件，所有检测报告复印件需加盖厂家公章；需提供厂家项目授权书
9 | 高端哑铃凳 | 2 | 台 | 1、产品尺寸：≥1240×585×390mm 2、最大人体承重：≥100kg 3、主要管材规格：平椭圆管：≥80×40×t1.5mm
10 | 哑铃架 | 1 | 台 | 1、最大载荷：≥840kg 2、主要管材规格：平椭≥120×40×2.0mm 3、可放置不少于10付或者20只哑铃 4、产品尺寸≥ 2360×680×890mm 5、净重：≥60kg
11 | 平凳 | 1 | 台 | 1.产品尺寸：≥1600×600×390mm 2. 产品重量：≥净重 23kg； 3. 最大人体承重：≥135kg 4. 主要管材规格：平椭 ≥120*40*t2.0
12 | 哑铃 | 275 | KG | 1、 外层材质： 高档橡胶（70%天然胶，30%丁苯胶) 2、内层材质： 不锈钢手柄
13 | 铃片 | 150 | KG | 1、材质：内部铸铁，表面包CPU（浇筑型聚氨酯弹性体），内圈不锈钢
14 | 悬挂沙袋 | 4 | 个 | 1、材质：表皮高强度聚合超级纤维皮革，具有很强的耐磨性和抗撕裂性，易于清洗和消毒，内层使用人体脂肪层缓冲泡棉，里面EPE+布料填充，织带尼龙材料，镀锌铁环。多层高韧性尼龙线缝制，牢固可靠。 2、规格：重量45kg,长度≥150CM，直径≥35CM，。
15 | 史密斯机 | 1 | 台 | 1、阻力形式：杠铃片（另配）； 2、主要管材规格：主弯管平椭≥120×50×2.0mm 3、牵索形式：钢丝绳+滑轮； 4、最大训练载荷：≥150kg 5、导杆：实心、镀硬铬； 6、产品尺寸：≥2185×1535×2485mm 7、净重：≥165kg； 8、此器材因安全需要，需提供橡胶地垫，产品参数如下： 高弹性 EPDM/SBR 聚合物 ，耐磨面层密度:≥1200kg/m；产品规格：500mm×500mm或1000*1000mm，橡胶地垫（减震地垫）；厚度：≥20mm；减震耐冲击、硬度适中，弹性韧性符合健身房要求，无毒无刺鼻异味，绿色环保，安装搭配新料白色扣件。 ★1）橡胶地垫成品依据ISO 14309:2019测试方法，在（23±2）℃，（50±5）%RH经过16h预处理条件下检测，表面电阻＞7.0×1010Ω；表面电阻率＞2.0×1012Ω/sq。 ★2） 橡胶地垫成品GB36246-2018测试，在常温23℃时，冲击吸收≥80%。 ★3）橡胶地垫成品GB/T 16422.2-2022产品连续在氙灯光照520小时后外观无明细变色，且灰卡等级≥5级。 ★4）橡胶地垫成品EN ISO 14362-3:2017检测24种致癌芳香胺含量,其中联苯胺：未检出（mg/kg），对氯苯胺：未检出（mg/kg），邻甲苯胺：未检出（mg/kg），且评论均显示符合。 ★5）橡胶地垫成品欧盟ROSH十项环保指令，多溴联苯之和（PBBs）：未检出（mg/kg）；多溴二苯醚之和（PBDEs)：未检出（mg/kg） ★6）橡胶地垫成品依据GB/T 7759.1-2015标准测试压缩永久变形率 （室温，压缩率25%，72h）% ，检测结果≤14% 备注：以上加★项为实质响应项，未满足按无效处理，投标时须提供国家认可的检测机构出具的检测报告原件扫描件，所有检测报告复印件需加盖厂家公章；需提供厂家项目授权书
16 | 深蹲练习架 | 1 | 个 | 1、阻力形式：杠铃片（另配），配置不少于2种杠铃杆高度，不少于4个杠铃片放置杆； 2、主要管材规格：龙门架平椭 ≥120×40×t2.0mm 3、产品尺寸 ≥1840×1670×1830mm 4、产品净重：≥85kg； 5、 此器材因安全需要，需提供橡胶地垫，产品参数如下： 高弹性 EPDM/SBR 聚合物 ，耐磨面层密度:≥1200kg/m；产品规格：500mm×500mm或1000*1000mm，橡胶地垫（减震地垫）；厚度：≥20mm；减震耐冲击、硬度适中，弹性韧性符合健身房要求，无毒无刺鼻异味，绿色环保，安装搭配新料白色扣件。 ★1）橡胶地垫成品依据ISO 14309:2019测试方法，在（23±2）℃，（50±5）%RH经过16h预处理条件下检测，表面电阻＞7.0×1010Ω；表面电阻率＞2.0×1012Ω/sq。 ★2） 橡胶地垫成品GB36246-2018测试，在常温23℃时，冲击吸收≥80%。 ★3）橡胶地垫成品GB/T 16422.2-2022产品连续在氙灯光照520小时后外观无明细变色，且灰卡等级≥5级。 ★4）橡胶地垫成品EN ISO 14362-3:2017检测24种致癌芳香胺含量,其中联苯胺：未检出（mg/kg），对氯苯胺：未检出（mg/kg），邻甲苯胺：未检出（mg/kg），且评论均显示符合。 ★5）橡胶地垫成品欧盟ROSH十项环保指令，多溴联苯之和（PBBs）：未检出（mg/kg）；多溴二苯醚之和（PBDEs)：未检出（mg/kg） ★6）橡胶地垫成品依据GB/T 7759.1-2015标准测试压缩永久变形率 （室温，压缩率25%，72h）% ，检测结果≤14% 备注：以上加★项为实质响应项，未满足按无效处理，投标时须提供国家认可的检测机构出具的检测报告原件扫描件，所有检测报告复印件需加盖厂家公章；需提供厂家项目授权书
17 | 体测仪 | 2 | 个 | 1、产品尺寸：≥260x260x20mm 2、净重：1KG 3、电源：电池或者充电 4、连接：蓝牙 5、称量范围：5-180KG 6、测量精度：≤100g 7、显示功能：体重(KG)、气温(°C)等 8、显示屏尺寸：LCD屏 9、核心身体数据：体重、BM1、脂肪率、去脂体重、皮下脂肪、体水分、骨骼肌率、肌肉量、骨量、蛋白质率、基础代谢、身体年龄,脂肪量、含水量、蛋白量、标准体重、肥胖等级、体型、左右重量
18 | 血压测试仪 | 1 | 个 | 1、测量范围：收缩压通常为 60–280 mmHg，舒张压为 40–199 mmHg，覆盖多数人群的血压区间。 2、测量精度：压力误差≤±3 mmHg，脉搏误差≤±5%。 3、脉搏测量范围：一般为 40–199 次 / 分钟，可同步监测脉搏情况。 4、显示屏幕：液晶屏，支持背光显示，方便老年人或弱光环境使用。 5、显示内容：同步显示收缩压、舒张压、脉搏、测量日期时间，部分支持血压分级指示（正常 / 偏高 / 偏低）。 6、电源与续航参数 电源类型：支持电池供电（常见 4 节 AA 电池）或外接电源适配器。 续航能力：满电状态下可测量 100–300 次，部分机型有低电量提示功能。
19 | 身高体重测量仪 | 1 | 个 | 一、基本测量参数（核心功能） 身高：测量范围 80–200cm，精度 ±0.1cm，分辨率 0.1cm 体重：测量范围 0–200kg（，精度 ±0.1kg，分辨率 0.1kg 测量方式：自动触发（感应式 / 超声波）或手动触发，测量时间≤3 秒 二、扩展测量参数（多功能款） 体脂率：测量范围 5%–60%，精度 ±0.5%（生物电阻抗法） BMI 值：自动计算（体重 kg / 身高 m²），精度 ±0.1 其他可选：水分率、肌肉量、骨量、基础代谢率、体脂等级评估 三、设备性能参数 供电方式：交流 220V（固定式）或直流 12V / 锂电池（便携式），续航≥8 小时（锂电款） 显示方式：LCD 液晶屏 / LED 屏，显示精度 0.1 单位，支持背光（夜间使用） 数据传输：USB 接口、蓝牙、Wi-Fi（可选），支持同步至手机 APP 或电脑 存储容量：可存储 100–1000 组测量数据（按型号差异） 测量速度：单次测量完成时间≤5 秒 四、辅助参数 外形尺寸：约 60×50×220cm 使用环境：温度 0–40℃，湿度≤85%（无冷凝） 附加功能：语音播报、打印输出（可选）、超载 / 超量程报警 材质：机身 ABS 塑料 / 金属，称重平台防滑耐磨材质